## 封-3 投标总价封面
| 广州市中西医结合医院门诊楼大堂走廊C区 |  |  | 工程
投 标 总 价
投 标 人：
(单位盖章)
年 月 日
封-3

## 扉-3 投标总价扉页
| 广州市中西医结合医院门诊楼大堂走廊C区 |  |  | 工程
投 标 总 价
招 标 人：
工 程 名 称： |  | 广州市中西医结合医院门诊楼大堂走廊C区
投 标 总 价 |  | （小写）： | 56,861.66
|  | （大写）： | 伍万陆仟捌佰陆拾壹元陆角陆分
投 标 人：
(单位盖章)
法定代表人 或其授权人：
(签字或盖章)
编 制 人：
（造价人员签字盖专用章）
编 制 时 间：
扉-3

## 表-01 总说明
总 说 明
工程名称：广州市中西医结合医院门诊楼大堂走廊C区 | 第 1 页 共 1 页
表-01

## 表-04 单位工程投标报价汇总表
单位工程投标报价汇总表
工程名称：广州市中西医结合医院门诊楼大堂走廊C区 |  |  | 标段： | 第 1 页 共 1 页
序号 | 汇总内容 | 金额:(元) |  |  | 其中：暂估价(元)
1 | 分部分项合计 | 47438.57
1.1 | 其它工程 | 8365.56
1.2 | 天棚工程 | 9517.7
1.3 | 墙地面翻新工程 | 26674.65
1.4 | 安装工程 | 2880.66
2 | 措施合计 | 3262.58
2.1 | 安全防护、文明施工措施项目费 | 3262.58
2.2 | 其他措施费
3 | 其他项目 | 474.39 |  |  | －
3.1 | 材料检验试验费
3.2 | 工程优质费
3.3 | 暂列金额
3.4 | 暂估价
3.5 | 计日工
3.6 | 总承包服务费
3.7 | 材料保管费
3.8 | 预算包干费 | 474.39
3.9 | 索赔费用
3.10 | 现场签证费用
4 | 规费 | 51.18 |  |  | －
5 | 税金 | 5634.94 |  |  | －
6 | 总造价 | 56861.66
7 | 人工费 | 29924.89
投标报价合计=1+2+3+4+5 |  | 56,861.66 |  |  | 0
注：本表适用于单位工程招标控制价或投标报价的汇总，如无单位工程划分，单项工程也使用本表汇总
表—04

## 表-08 分部分项工程和单价措施项目清单与计价表
分部分项工程和单价措施项目清单与计价表
工程名称：广州市中西医结合医院门诊楼大堂走廊C区 |  |  |  | 标段： |  |  | 第 1 页 共 1 页
序号 | 项目编码 | 项目名称 | 项目特征描述 |  | 计量单位 | 工程量 |  | 金额（元）
[8 empty] | 综合单价 | 综合合价 | 其中：暂估价
|  | 其它工程 | [6 empty] | 8365.56
1 | 001B001 | 整理整合电线 |  |  | m2 | 99.59 |  | 23.6 | 2350.32
2 | 001B002 | 围蔽 |  |  | m2 | 99.59 |  | 60.4 | 6015.24
|  | 天棚工程 | [6 empty] | 9517.7
3 | 011302001001 | 吊顶天棚 | 1.吊顶形式:不上人型U型轻钢龙骨吊顶，平面 2.硅酸钙板面，用镀锌螺丝与覆面龙骨固定 |  | m2 | 25.42 |  | 109.85 | 2792.39
4 | 011301001001 | 原天花修补 | 1铲除原有天花抹灰、乳胶漆 2.刷水泥浆一道(加建筑胶)、10mm厚1:2.5水泥砂浆找平、压光 3.乳胶漆2遍 |  | m2 | 99.59 |  | 67.53 | 6725.31
|  | 墙地面翻新工程 | [6 empty] | 26674.65
5 | 011207001001 | 墙面翻新 |  |  | m2 | 40.5 |  | 162.38 | 6576.39
6 | 011102003001 | 地面翻新 |  |  | m2 | 99.59 |  | 201.81 | 20098.26
|  | 安装工程 | [6 empty] | 2880.66
7 | 030404033001 | 风扇 |  |  | 台 | 3 |  | 316.17 | 948.51
8 | 030412004001 | 筒灯 |  |  | 套 | 33 |  | 58.55 | 1932.15
|  | 措施项目 | [6 empty] | 1422.15
9 | 粤011701008001 | 综合钢脚手架 |  |  | m2 | 99.59 |  | 14.28 | 1422.15
本页小计 | [8 empty] | 48860.72
合 计 | [8 empty] | 48860.72
注：为计取规费等的使用，可在表中增设其中：“定额人工费”。
表—08

## 表-09 综合单价分析表
综合单价分析表
工程名称：广州市中西医结合医院门诊楼大堂走廊C区 | [7 empty] | 标段： |  | 第 1 页 共 12 页
项目编码 |  | 001B001 |  | 项目名称 | 整理整合电线 |  |  |  | 计量单位 |  | m2 | 工程量 | 99.59
清单综合单价组成明细
定额编号 | 定额项目名称 | 定额 单位 | 数量 | 单价 |  |  |  |  | 合价
|  |  |  | 人工费 | 材料费 | 机械费 | 管理费 和利润 |  | 人工费 |  | 材料费 | 机械费 | 管理费 和利润
001B001 | 整理整合电线 | m2 | 1 | 20 |  |  | 3.6 |  | 20 |  |  |  | 3.6
人工单价 |  | 小计 | [6 empty] | 20 |  |  |  | 3.6
未计价材料费
清单项目综合单价 | [8 empty] | 23.6
材 料 费 明 细 | 主要材料名称、规格、型号 |  |  |  |  | 单位 | 数量 |  | 单价（元） |  | 合价（元） | 暂估单价 （元） | 暂估合价 （元）
注：1.如不使用省级或行业建设主管部门发布的计价依据，可不填定额编码、名称等； 2.招标文件提供了暂估单价的材料，按暂估的单价填入表内“暂估单价”栏及“暂估合价”栏。
表-09
综合单价分析表
工程名称：广州市中西医结合医院门诊楼大堂走廊C区 | [7 empty] | 标段： |  | 第 2 页 共 12 页
项目编码 |  | 001B002 |  | 项目名称 | 围蔽 |  |  |  | 计量单位 |  | m2 | 工程量 | 99.59
清单综合单价组成明细
定额编号 | 定额项目名称 | 定额 单位 | 数量 | 单价 |  |  |  |  | 合价
|  |  |  | 人工费 | 材料费 | 机械费 | 管理费 和利润 |  | 人工费 |  | 材料费 | 机械费 | 管理费 和利润
001B002 | 围蔽 | m2 | 1 | 30 | 25 |  | 5.4 |  | 30 |  | 25 |  | 5.4
人工单价 |  | 小计 | [6 empty] | 30 |  | 25 |  | 5.4
未计价材料费
清单项目综合单价 | [8 empty] | 60.4
材 料 费 明 细 | 主要材料名称、规格、型号 |  |  |  |  | 单位 | 数量 |  | 单价（元） |  | 合价（元） | 暂估单价 （元） | 暂估合价 （元）
| 围蔽材料费 | [5 empty] | 1 |  | 25 |  | 25
| 材料费小计 | [7 empty] | - |  | 25 | -
注：1.如不使用省级或行业建设主管部门发布的计价依据，可不填定额编码、名称等； 2.招标文件提供了暂估单价的材料，按暂估的单价填入表内“暂估单价”栏及“暂估合价”栏。
表-09
综合单价分析表
工程名称：广州市中西医结合医院门诊楼大堂走廊C区 | [7 empty] | 标段： |  | 第 3 页 共 12 页
项目编码 |  | 011302001001 |  | 项目名称 | 吊顶天棚 |  |  |  | 计量单位 |  | m2 | 工程量 | 25.42
清单综合单价组成明细
定额编号 | 定额项目名称 | 定额 单位 | 数量 | 单价 |  |  |  |  | 合价
|  |  |  | 人工费 | 材料费 | 机械费 | 管理费 和利润 |  | 人工费 |  | 材料费 | 机械费 | 管理费 和利润
A11-34 R*0.85 | 装配式U型轻钢天棚龙骨(不上人型) 面层规格(mm) 450×450 平面 单层结构 | 100m2 | 0.01 | 1590.44 | 3181.46 | 8.28 | 436.54 |  | 15.9 |  | 31.81 | 0.08 | 4.37
A11-106 换 | 钙塑板面层 安在U型轻钢龙骨上 换为【硅酸钙板8】 | 100m2 | 0.01 | 1247.4 | 4196.66 |  | 323.89 |  | 12.47 |  | 41.97 |  | 3.24
人工单价 |  | 小计 | [6 empty] | 28.37 |  | 73.78 | 0.08 | 7.61
综合工日110元/工日 |  | 未计价材料费
清单项目综合单价 | [8 empty] | 109.85
材 料 费 明 细 | 主要材料名称、规格、型号 |  |  |  |  | 单位 | 数量 |  | 单价（元） |  | 合价（元） | 暂估单价 （元） | 暂估合价 （元）
| 其他材料费 |  |  |  |  | 元 | 0.1681 |  | 1 |  | 0.17
| 轻钢中龙骨横撑 h=19 |  |  |  |  | m | 2.698 |  | 4.06 |  | 10.95
| 轻钢中龙骨 |  |  |  |  | m | 3.39 |  | 3.64 |  | 12.34
| 轻钢大龙骨 45 |  |  |  |  | m | 1.3729 |  | 4.21 |  | 5.78
| 硅酸钙板 8 |  |  |  |  | m2 | 1.05 |  | 39.21 |  | 41.17
| 其他材料费 | [7 empty] | - |  | 3.49 | -
注：1.如不使用省级或行业建设主管部门发布的计价依据，可不填定额编码、名称等； 2.招标文件提供了暂估单价的材料，按暂估的单价填入表内“暂估单价”栏及“暂估合价”栏。
表-09
综合单价分析表
工程名称：广州市中西医结合医院门诊楼大堂走廊C区 | [7 empty] | 标段： |  | 第 4 页 共 12 页
| 材料费小计 | [7 empty] | - |  | 73.9 | -
注：1.如不使用省级或行业建设主管部门发布的计价依据，可不填定额编码、名称等； 2.招标文件提供了暂估单价的材料，按暂估的单价填入表内“暂估单价”栏及“暂估合价”栏。
表-09
综合单价分析表
工程名称：广州市中西医结合医院门诊楼大堂走廊C区 | [7 empty] | 标段： |  | 第 5 页 共 12 页
项目编码 |  | 011301001001 |  | 项目名称 | 原天花修补 |  |  |  | 计量单位 |  | m2 | 工程量 | 99.59
清单综合单价组成明细
定额编号 | 定额项目名称 | 定额 单位 | 数量 | 单价 |  |  |  |  | 合价
|  |  |  | 人工费 | 材料费 | 机械费 | 管理费 和利润 |  | 人工费 |  | 材料费 | 机械费 | 管理费 和利润
A16-189 | 抹灰面乳胶漆 天棚面 二遍 | 100m2 | 0.01 | 604.78 | 795.29 |  | 157.03 |  | 6.05 |  | 7.95 |  | 1.57
借R1-8-7 | 水泥石灰砂浆底 水泥砂浆面抹灰修补 天棚面 | 10m2 | 0.1 | 374.44 | 4.58 |  | 114.71 |  | 37.44 |  | 0.46 |  | 11.47
借8001646 | 水泥砂浆 1:2 | m3 | 0.0079 | 33 | 270.59 | 17.66 | 5.94 |  | 0.26 |  | 2.14 | 0.14 | 0.05
人工单价 |  | 小计 | [6 empty] | 43.75 |  | 10.55 | 0.14 | 13.09
综合工日110元/工日 |  | 未计价材料费
清单项目综合单价 | [8 empty] | 67.53
材 料 费 明 细 | 主要材料名称、规格、型号 |  |  |  |  | 单位 | 数量 |  | 单价（元） |  | 合价（元） | 暂估单价 （元） | 暂估合价 （元）
| 水 |  |  |  |  | m3 | 0.0111 |  | 4.58 |  | 0.05
| 复合普通硅酸盐水泥 P.C 32.5 |  |  |  |  | t | 0.0043 |  | 329.76 |  | 1.41
| 复合普通硅酸盐水泥 P.C 32.5 |  |  |  |  | kg | 0.6 |  | 0.33 |  | 0.2
| 其他材料费 |  |  |  |  | 元 | 0.2359 |  | 1 |  | 0.24
| 中砂 |  |  |  |  | m3 | 0.0085 |  | 83.56 |  | 0.71
| 乳胶漆 8205 |  |  |  |  | kg | 0.2781 |  | 28.54 |  | 7.94
| 材料费小计 | [7 empty] | - |  | 10.56 | -
注：1.如不使用省级或行业建设主管部门发布的计价依据，可不填定额编码、名称等； 2.招标文件提供了暂估单价的材料，按暂估的单价填入表内“暂估单价”栏及“暂估合价”栏。
表-09
综合单价分析表
工程名称：广州市中西医结合医院门诊楼大堂走廊C区 | [7 empty] | 标段： |  | 第 6 页 共 12 页
项目编码 |  | 011207001001 |  | 项目名称 | 墙面翻新 |  |  |  | 计量单位 |  | m2 | 工程量 | 40.5
清单综合单价组成明细
定额编号 | 定额项目名称 | 定额 单位 | 数量 | 单价 |  |  |  |  | 合价
|  |  |  | 人工费 | 材料费 | 机械费 | 管理费 和利润 |  | 人工费 |  | 材料费 | 机械费 | 管理费 和利润
A9-182 换 | 单独酸洗打蜡 墙面翻新 | 100m2 | 0.01 | 659.12 | 52.14 |  | 173.75 |  | 6.59 |  | 0.52 |  | 1.74
借R1-8-13 | 墙面翻新 | 10m2 | 0.1 | 945.12 | 243.4 |  | 289.53 |  | 94.51 |  | 24.34 |  | 28.95
借8001646 | 水泥砂浆 1:2 | m3 | 0.0175 | 33 | 270.59 | 17.66 | 5.94 |  | 0.58 |  | 4.74 | 0.31 | 0.1
人工单价 |  | 小计 | [6 empty] | 101.68 |  | 29.6 | 0.31 | 30.79
综合工日110元/工日 |  | 未计价材料费
清单项目综合单价 | [8 empty] | 162.38
材 料 费 明 细 | 主要材料名称、规格、型号 |  |  |  |  | 单位 | 数量 |  | 单价（元） |  | 合价（元） | 暂估单价 （元） | 暂估合价 （元）
| 水 |  |  |  |  | m3 | 0.0623 |  | 4.58 |  | 0.29
| 复合普通硅酸盐水泥 P.C 32.5 |  |  |  |  | t | 0.0203 |  | 329.76 |  | 6.68
| 复合普通硅酸盐水泥 P.C 32.5 |  |  |  |  | kg | 0.6 |  | 0.33 |  | 0.2
| 釉面砖 150×150 |  |  |  |  | m2 | 1.087 |  | 18.4 |  | 20
| 其他材料费 |  |  |  |  | 元 | 0.288 |  | 1 |  | 0.29
| 中砂 |  |  |  |  | m3 | 0.0189 |  | 83.56 |  | 1.58
| 草酸 |  |  |  |  | kg | 0.0142 |  | 3.67 |  | 0.05
| 松节油 |  |  |  |  | kg | 0.008 |  | 6.69 |  | 0.05
注：1.如不使用省级或行业建设主管部门发布的计价依据，可不填定额编码、名称等； 2.招标文件提供了暂估单价的材料，按暂估的单价填入表内“暂估单价”栏及“暂估合价”栏。
表-09
综合单价分析表
工程名称：广州市中西医结合医院门诊楼大堂走廊C区 | [7 empty] | 标段： |  | 第 7 页 共 12 页
| 其他材料费 | [7 empty] | - |  | 4.02 | -
| 材料费小计 | [7 empty] | - |  | 29.6 | -
注：1.如不使用省级或行业建设主管部门发布的计价依据，可不填定额编码、名称等； 2.招标文件提供了暂估单价的材料，按暂估的单价填入表内“暂估单价”栏及“暂估合价”栏。
表-09
综合单价分析表
工程名称：广州市中西医结合医院门诊楼大堂走廊C区 | [7 empty] | 标段： |  | 第 8 页 共 12 页
项目编码 |  | 011102003001 |  | 项目名称 | 地面翻新 |  |  |  | 计量单位 |  | m2 | 工程量 | 99.59
清单综合单价组成明细
定额编号 | 定额项目名称 | 定额 单位 | 数量 | 单价 |  |  |  |  | 合价
|  |  |  | 人工费 | 材料费 | 机械费 | 管理费 和利润 |  | 人工费 |  | 材料费 | 机械费 | 管理费 和利润
借R1-8-25 换 | 地面翻新 | 10m2 | 0.1 | 1424.06 | 45.55 | 72.61 | 410.43 |  | 142.41 |  | 4.56 | 7.26 | 41.04
借8001651 | 水泥砂浆 1:2.5 | m3 | 0.0212 | 33 | 251.64 | 17.66 | 5.94 |  | 0.7 |  | 5.33 | 0.37 | 0.13
人工单价 |  | 小计 | [6 empty] | 143.11 |  | 9.89 | 7.63 | 41.17
综合工日110元/工日 |  | 未计价材料费
清单项目综合单价 | [8 empty] | 201.81
材 料 费 明 细 | 主要材料名称、规格、型号 |  |  |  |  | 单位 | 数量 |  | 单价（元） |  | 合价（元） | 暂估单价 （元） | 暂估合价 （元）
| 水 |  |  |  |  | m3 | 0.072 |  | 4.58 |  | 0.33
| 复合普通硅酸盐水泥 P.C 32.5 |  |  |  |  | t | 0.0099 |  | 329.76 |  | 3.26
| 复合普通硅酸盐水泥 P.C 32.5 |  |  |  |  | kg | 0.9 |  | 0.33 |  | 0.3
| 其他材料费 |  |  |  |  | 元 | 0.448 |  | 1 |  | 0.45
| 中砂 |  |  |  |  | m3 | 0.0245 |  | 83.56 |  | 2.05
| 草酸 |  |  |  |  | kg | 0.21 |  | 3.67 |  | 0.77
| 松节油 |  |  |  |  | kg | 0.1575 |  | 6.69 |  | 1.05
| 金刚石 (综合) |  |  |  |  | 块 | 0.21 |  | 5.47 |  | 1.15
| 其他材料费 | [7 empty] | - |  | 0.53 | -
注：1.如不使用省级或行业建设主管部门发布的计价依据，可不填定额编码、名称等； 2.招标文件提供了暂估单价的材料，按暂估的单价填入表内“暂估单价”栏及“暂估合价”栏。
表-09
综合单价分析表
工程名称：广州市中西医结合医院门诊楼大堂走廊C区 | [7 empty] | 标段： |  | 第 9 页 共 12 页
| 材料费小计 | [7 empty] | - |  | 9.88 | -
注：1.如不使用省级或行业建设主管部门发布的计价依据，可不填定额编码、名称等； 2.招标文件提供了暂估单价的材料，按暂估的单价填入表内“暂估单价”栏及“暂估合价”栏。
表-09
综合单价分析表
工程名称：广州市中西医结合医院门诊楼大堂走廊C区 | [7 empty] | 标段： |  | 第 10 页 共 12 页
项目编码 |  | 030404033001 |  | 项目名称 | 风扇 |  |  |  | 计量单位 |  | 台 | 工程量 | 3
清单综合单价组成明细
定额编号 | 定额项目名称 | 定额 单位 | 数量 | 单价 |  |  |  |  | 合价
|  |  |  | 人工费 | 材料费 | 机械费 | 管理费 和利润 |  | 人工费 |  | 材料费 | 机械费 | 管理费 和利润
借C2-4-166 | 风扇接线 | 台 | 1 | 7.92 | 2.98 |  | 2.58 |  | 7.92 |  | 2.98 |  | 2.58
借C2-12-427 | 吊风扇 | 台 | 1 | 35.75 | 255.32 |  | 11.63 |  | 35.75 |  | 255.32 |  | 11.63
人工单价 |  | 小计 | [6 empty] | 43.67 |  | 258.3 |  | 14.21
综合工日110元/工日 |  | 未计价材料费 | [6 empty] | 252.16
清单项目综合单价 | [8 empty] | 316.17
材 料 费 明 细 | 主要材料名称、规格、型号 |  |  |  |  | 单位 | 数量 |  | 单价（元） |  | 合价（元） | 暂估单价 （元） | 暂估合价 （元）
| 其他材料费 |  |  |  |  | 元 | 0.16 |  | 1 |  | 0.16
| 风扇(含调速开关) |  |  |  |  | 台 | 1 |  | 252.16 |  | 252.16
| 其他材料费 | [7 empty] | - |  | 5.98 | -
| 材料费小计 | [7 empty] | - |  | 258.3 | -
注：1.如不使用省级或行业建设主管部门发布的计价依据，可不填定额编码、名称等； 2.招标文件提供了暂估单价的材料，按暂估的单价填入表内“暂估单价”栏及“暂估合价”栏。
表-09
综合单价分析表
工程名称：广州市中西医结合医院门诊楼大堂走廊C区 | [7 empty] | 标段： |  | 第 11 页 共 12 页
项目编码 |  | 030412004001 |  | 项目名称 | 筒灯 |  |  |  | 计量单位 |  | 套 | 工程量 | 33
清单综合单价组成明细
定额编号 | 定额项目名称 | 定额 单位 | 数量 | 单价 |  |  |  |  | 合价
|  |  |  | 人工费 | 材料费 | 机械费 | 管理费 和利润 |  | 人工费 |  | 材料费 | 机械费 | 管理费 和利润
借C2-12-169 | 点光源艺术装饰灯具 嵌入式 灯具直径(350) 示意图号:179、180、181 | 10套 | 0.1 | 202.73 | 316.89 |  | 65.93 |  | 20.27 |  | 31.69 |  | 6.59
人工单价 |  | 小计 | [6 empty] | 20.27 |  | 31.69 |  | 6.59
综合工日110元/工日 |  | 未计价材料费 | [6 empty] | 30.61
清单项目综合单价 | [8 empty] | 58.55
材 料 费 明 细 | 主要材料名称、规格、型号 |  |  |  |  | 单位 | 数量 |  | 单价（元） |  | 合价（元） | 暂估单价 （元） | 暂估合价 （元）
| 其他材料费 |  |  |  |  | 元 | 0.37 |  | 1 |  | 0.37
| 筒灯 5寸竖螺（1*18W节能灯） |  |  |  |  | 套 | 1.01 |  | 30.31 |  | 30.61
| 其他材料费 | [7 empty] | - |  | 0.7 | -
| 材料费小计 | [7 empty] | - |  | 31.68 | -
注：1.如不使用省级或行业建设主管部门发布的计价依据，可不填定额编码、名称等； 2.招标文件提供了暂估单价的材料，按暂估的单价填入表内“暂估单价”栏及“暂估合价”栏。
表-09
综合单价分析表
工程名称：广州市中西医结合医院门诊楼大堂走廊C区 | [7 empty] | 标段： |  | 第 12 页 共 12 页
项目编码 |  | 粤011701008001 |  | 项目名称 | 综合钢脚手架 |  |  |  | 计量单位 |  | m2 | 工程量 | 99.59
清单综合单价组成明细
定额编号 | 定额项目名称 | 定额 单位 | 数量 | 单价 |  |  |  |  | 合价
|  |  |  | 人工费 | 材料费 | 机械费 | 管理费 和利润 |  | 人工费 |  | 材料费 | 机械费 | 管理费 和利润
A22-1 | 综合钢脚手架 高度(m以内) 4.5 | 100m2 | 0.01 | 699.6 | 469.05 | 66.33 | 192.85 |  | 7 |  | 4.69 | 0.66 | 1.93
人工单价 |  | 小计 | [6 empty] | 7 |  | 4.69 | 0.66 | 1.93
综合工日110元/工日 |  | 未计价材料费
清单项目综合单价 | [8 empty] | 14.28
材 料 费 明 细 | 主要材料名称、规格、型号 |  |  |  |  | 单位 | 数量 |  | 单价（元） |  | 合价（元） | 暂估单价 （元） | 暂估合价 （元）
| 其他材料费 |  |  |  |  | 元 | 0.2613 |  | 1 |  | 0.26
| 松节油 |  |  |  |  | kg | 0.0177 |  | 6.69 |  | 0.12
| 酚醛红丹防锈漆 |  |  |  |  | kg | 0.0565 |  | 15.45 |  | 0.87
| 脚手架钢管 φ51×3.5 |  |  |  |  | m | 0.1241 |  | 15.25 |  | 1.89
| 脚手架直角扣 (含螺丝） |  |  |  |  | 套 | 0.0879 |  | 5.2 |  | 0.46
| 其他材料费 | [7 empty] | - |  | 1.09 | -
| 材料费小计 | [7 empty] | - |  | 4.69 | -
注：1.如不使用省级或行业建设主管部门发布的计价依据，可不填定额编码、名称等； 2.招标文件提供了暂估单价的材料，按暂估的单价填入表内“暂估单价”栏及“暂估合价”栏。
表-09

## 表-09 综合单价分析表（全费用）
综合单价分析表
工程名称：广州市中西医结合医院门诊楼大堂走廊C区 | [10 empty] | 标段： |  |  |  | 第 1 页 共 13 页
项目编码 |  | 001B001 |  | 项目名称 |  | 整理整合电线 |  |  |  | 计量单位 |  |  | m2 |  |  | 工程量 |  | 99.59
清单综合单价组成明细
定额编号 | 定额项目名称 | 定额 单位 | 数量 | 单价 | [7 empty] | 合价
|  |  |  | 人工费 | 材料费 | 机械费 | 管理费 | 利润 | 规费 | 税金 |  | 人工费 | 材料费 | 机械费 |  | 管理费 | 利润 | 规费 | 税金
001B001 | 整理整合电线 | m2 | 1 | 20 |  |  |  | 3.6 |  |  |  | 20 |  |  |  | 3.6 | 3.6
人工单价 |  | 小计 | [9 empty] | 20 |  |  |  |  | 3.6
未计价材料费
清单项目综合单价 | [11 empty] | 23.6
材 料 费 明 细 | 主要材料名称、规格、型号 | [7 empty] | 单位 | 数量 |  | 单价（元） |  | 合价（元） |  |  | 暂估单价 （元） | 暂估合价 （元）
注：1.如不使用省级或行业建设主管部门发布的计价依据，可不填定额编码、名称等； 2.招标文件提供了暂估单价的材料，按暂估的单价填入表内“暂估单价”栏及“暂估合价”栏。
表-09
综合单价分析表
工程名称：广州市中西医结合医院门诊楼大堂走廊C区 | [10 empty] | 标段： |  |  |  | 第 2 页 共 13 页
项目编码 |  | 001B002 |  | 项目名称 |  | 围蔽 |  |  |  | 计量单位 |  |  | m2 |  |  | 工程量 |  | 99.59
清单综合单价组成明细
定额编号 | 定额项目名称 | 定额 单位 | 数量 | 单价 | [7 empty] | 合价
|  |  |  | 人工费 | 材料费 | 机械费 | 管理费 | 利润 | 规费 | 税金 |  | 人工费 | 材料费 | 机械费 |  | 管理费 | 利润 | 规费 | 税金
001B002 | 围蔽 | m2 | 1 | 30 | 25 |  |  | 5.4 |  |  |  | 30 | 25 |  |  | 5.4 | 5.4
人工单价 |  | 小计 | [9 empty] | 30 | 25 |  |  |  | 5.4
未计价材料费
清单项目综合单价 | [11 empty] | 60.4
材 料 费 明 细 | 主要材料名称、规格、型号 | [7 empty] | 单位 | 数量 |  | 单价（元） |  | 合价（元） |  |  | 暂估单价 （元） | 暂估合价 （元）
| 围蔽材料费 | [8 empty] | 1 |  | 25 |  | 25
| 材料费小计 | [10 empty] | - |  | 25 |  |  | -
注：1.如不使用省级或行业建设主管部门发布的计价依据，可不填定额编码、名称等； 2.招标文件提供了暂估单价的材料，按暂估的单价填入表内“暂估单价”栏及“暂估合价”栏。
表-09
综合单价分析表
工程名称：广州市中西医结合医院门诊楼大堂走廊C区 | [10 empty] | 标段： |  |  |  | 第 3 页 共 13 页
项目编码 |  | 011302001001 |  | 项目名称 |  | 吊顶天棚 |  |  |  | 计量单位 |  |  | m2 |  |  | 工程量 |  | 25.42
清单综合单价组成明细
定额编号 | 定额项目名称 | 定额 单位 | 数量 | 单价 | [7 empty] | 合价
|  |  |  | 人工费 | 材料费 | 机械费 | 管理费 | 利润 | 规费 | 税金 |  | 人工费 | 材料费 | 机械费 |  | 管理费 | 利润 | 规费 | 税金
A11-34 R*0.85 | 装配式U型轻钢天棚龙骨(不上人型) 面层规格(mm) 450×450 平面 单层结构 | 100m2 | 0.01 | 1590.44 | 3181.46 | 8.28 | 150.26 | 286.28 |  |  |  | 15.9 | 31.81 | 0.08 |  | 4.37 | 2.86
A11-106 换 | 钙塑板面层 安在U型轻钢龙骨上 换为【硅酸钙板8】 | 100m2 | 0.01 | 1247.4 | 4196.66 |  | 99.36 | 224.53 |  |  |  | 12.47 | 41.97 |  |  | 3.24 | 2.25
人工单价 |  | 小计 | [9 empty] | 28.37 | 73.78 | 0.08 |  | 2.49 | 5.11
综合工日110元/工日 |  | 未计价材料费
清单项目综合单价 | [11 empty] | 109.85
材 料 费 明 细 | 主要材料名称、规格、型号 | [7 empty] | 单位 | 数量 |  | 单价（元） |  | 合价（元） |  |  | 暂估单价 （元） | 暂估合价 （元）
| 其他材料费 | [7 empty] | 元 | 0.1681 |  | 1 |  | 0.17
| 轻钢中龙骨横撑 h=19 | [7 empty] | m | 2.698 |  | 4.06 |  | 10.95
| 轻钢中龙骨 | [7 empty] | m | 3.39 |  | 3.64 |  | 12.34
| 轻钢大龙骨 45 | [7 empty] | m | 1.3729 |  | 4.21 |  | 5.78
| 硅酸钙板 8 | [7 empty] | m2 | 1.05 |  | 39.21 |  | 41.17
注：1.如不使用省级或行业建设主管部门发布的计价依据，可不填定额编码、名称等； 2.招标文件提供了暂估单价的材料，按暂估的单价填入表内“暂估单价”栏及“暂估合价”栏。
表-09
综合单价分析表
工程名称：广州市中西医结合医院门诊楼大堂走廊C区 | [10 empty] | 标段： |  |  |  | 第 4 页 共 13 页
| 其他材料费 | [10 empty] | - |  | 3.49 |  |  | -
| 材料费小计 | [10 empty] | - |  | 73.9 |  |  | -
注：1.如不使用省级或行业建设主管部门发布的计价依据，可不填定额编码、名称等； 2.招标文件提供了暂估单价的材料，按暂估的单价填入表内“暂估单价”栏及“暂估合价”栏。
表-09
综合单价分析表
工程名称：广州市中西医结合医院门诊楼大堂走廊C区 | [10 empty] | 标段： |  |  |  | 第 5 页 共 13 页
项目编码 |  | 011301001001 |  | 项目名称 |  | 原天花修补 |  |  |  | 计量单位 |  |  | m2 |  |  | 工程量 |  | 99.59
清单综合单价组成明细
定额编号 | 定额项目名称 | 定额 单位 | 数量 | 单价 | [7 empty] | 合价
|  |  |  | 人工费 | 材料费 | 机械费 | 管理费 | 利润 | 规费 | 税金 |  | 人工费 | 材料费 | 机械费 |  | 管理费 | 利润 | 规费 | 税金
A16-189 | 抹灰面乳胶漆 天棚面 二遍 | 100m2 | 0.01 | 604.78 | 795.29 |  | 48.17 | 108.86 |  |  |  | 6.05 | 7.95 |  |  | 1.57 | 1.09
借R1-8-7 | 水泥石灰砂浆底 水泥砂浆面抹灰修补 天棚面 | 10m2 | 0.1 | 374.44 | 4.58 |  | 47.31 | 67.4 |  |  |  | 37.44 | 0.46 |  |  | 11.47 | 6.74
借8001646 | 水泥砂浆 1:2 | m3 | 0.0079 | 33 | 270.59 | 17.66 |  | 5.94 |  |  |  | 0.26 | 2.14 | 0.14 |  | 0.05 | 0.05
人工单价 |  | 小计 | [9 empty] | 43.75 | 10.55 | 0.14 |  | 5.21 | 7.88
综合工日110元/工日 |  | 未计价材料费
清单项目综合单价 | [11 empty] | 67.53
材 料 费 明 细 | 主要材料名称、规格、型号 | [7 empty] | 单位 | 数量 |  | 单价（元） |  | 合价（元） |  |  | 暂估单价 （元） | 暂估合价 （元）
| 水 | [7 empty] | m3 | 0.0111 |  | 4.58 |  | 0.05
| 复合普通硅酸盐水泥 P.C 32.5 | [7 empty] | t | 0.0043 |  | 329.76 |  | 1.41
| 复合普通硅酸盐水泥 P.C 32.5 | [7 empty] | kg | 0.6 |  | 0.33 |  | 0.2
| 其他材料费 | [7 empty] | 元 | 0.2359 |  | 1 |  | 0.24
| 中砂 | [7 empty] | m3 | 0.0085 |  | 83.56 |  | 0.71
注：1.如不使用省级或行业建设主管部门发布的计价依据，可不填定额编码、名称等； 2.招标文件提供了暂估单价的材料，按暂估的单价填入表内“暂估单价”栏及“暂估合价”栏。
表-09
综合单价分析表
工程名称：广州市中西医结合医院门诊楼大堂走廊C区 | [10 empty] | 标段： |  |  |  | 第 6 页 共 13 页
| 乳胶漆 8205 | [7 empty] | kg | 0.2781 |  | 28.54 |  | 7.94
| 材料费小计 | [10 empty] | - |  | 10.56 |  |  | -
注：1.如不使用省级或行业建设主管部门发布的计价依据，可不填定额编码、名称等； 2.招标文件提供了暂估单价的材料，按暂估的单价填入表内“暂估单价”栏及“暂估合价”栏。
表-09
综合单价分析表
工程名称：广州市中西医结合医院门诊楼大堂走廊C区 | [10 empty] | 标段： |  |  |  | 第 7 页 共 13 页
项目编码 |  | 011207001001 |  | 项目名称 |  | 墙面翻新 |  |  |  | 计量单位 |  |  | m2 |  |  | 工程量 |  | 40.5
清单综合单价组成明细
定额编号 | 定额项目名称 | 定额 单位 | 数量 | 单价 | [7 empty] | 合价
|  |  |  | 人工费 | 材料费 | 机械费 | 管理费 | 利润 | 规费 | 税金 |  | 人工费 | 材料费 | 机械费 |  | 管理费 | 利润 | 规费 | 税金
A9-182 换 | 单独酸洗打蜡 墙面翻新 | 100m2 | 0.01 | 659.12 | 52.14 |  | 55.11 | 118.64 |  |  |  | 6.59 | 0.52 |  |  | 1.74 | 1.19
借R1-8-13 | 墙面翻新 | 10m2 | 0.1 | 945.12 | 243.4 |  | 119.41 | 170.12 |  |  |  | 94.51 | 24.34 |  |  | 28.95 | 17.01
借8001646 | 水泥砂浆 1:2 | m3 | 0.0175 | 33 | 270.59 | 17.66 |  | 5.94 |  |  |  | 0.58 | 4.74 | 0.31 |  | 0.1 | 0.1
人工单价 |  | 小计 | [9 empty] | 101.68 | 29.6 | 0.31 |  | 12.49 | 18.3
综合工日110元/工日 |  | 未计价材料费
清单项目综合单价 | [11 empty] | 162.38
材 料 费 明 细 | 主要材料名称、规格、型号 | [7 empty] | 单位 | 数量 |  | 单价（元） |  | 合价（元） |  |  | 暂估单价 （元） | 暂估合价 （元）
| 水 | [7 empty] | m3 | 0.0623 |  | 4.58 |  | 0.29
| 复合普通硅酸盐水泥 P.C 32.5 | [7 empty] | t | 0.0203 |  | 329.76 |  | 6.68
| 复合普通硅酸盐水泥 P.C 32.5 | [7 empty] | kg | 0.6 |  | 0.33 |  | 0.2
| 釉面砖 150×150 | [7 empty] | m2 | 1.087 |  | 18.4 |  | 20
| 其他材料费 | [7 empty] | 元 | 0.288 |  | 1 |  | 0.29
| 中砂 | [7 empty] | m3 | 0.0189 |  | 83.56 |  | 1.58
注：1.如不使用省级或行业建设主管部门发布的计价依据，可不填定额编码、名称等； 2.招标文件提供了暂估单价的材料，按暂估的单价填入表内“暂估单价”栏及“暂估合价”栏。
表-09
综合单价分析表
工程名称：广州市中西医结合医院门诊楼大堂走廊C区 | [10 empty] | 标段： |  |  |  | 第 8 页 共 13 页
| 草酸 | [7 empty] | kg | 0.0142 |  | 3.67 |  | 0.05
| 松节油 | [7 empty] | kg | 0.008 |  | 6.69 |  | 0.05
| 其他材料费 | [10 empty] | - |  | 4.02 |  |  | -
| 材料费小计 | [10 empty] | - |  | 29.6 |  |  | -
注：1.如不使用省级或行业建设主管部门发布的计价依据，可不填定额编码、名称等； 2.招标文件提供了暂估单价的材料，按暂估的单价填入表内“暂估单价”栏及“暂估合价”栏。
表-09
综合单价分析表
工程名称：广州市中西医结合医院门诊楼大堂走廊C区 | [10 empty] | 标段： |  |  |  | 第 9 页 共 13 页
项目编码 |  | 011102003001 |  | 项目名称 |  | 地面翻新 |  |  |  | 计量单位 |  |  | m2 |  |  | 工程量 |  | 99.59
清单综合单价组成明细
定额编号 | 定额项目名称 | 定额 单位 | 数量 | 单价 | [7 empty] | 合价
|  |  |  | 人工费 | 材料费 | 机械费 | 管理费 | 利润 | 规费 | 税金 |  | 人工费 | 材料费 | 机械费 |  | 管理费 | 利润 | 规费 | 税金
借R1-8-25 换 | 地面翻新 | 10m2 | 0.1 | 1424.06 | 45.55 | 72.61 | 154.1 | 256.33 |  |  |  | 142.41 | 4.56 | 7.26 |  | 41.04 | 25.63
借8001651 | 水泥砂浆 1:2.5 | m3 | 0.0212 | 33 | 251.64 | 17.66 |  | 5.94 |  |  |  | 0.7 | 5.33 | 0.37 |  | 0.13 | 0.13
人工单价 |  | 小计 | [9 empty] | 143.11 | 9.89 | 7.63 |  | 15.41 | 25.76
综合工日110元/工日 |  | 未计价材料费
清单项目综合单价 | [11 empty] | 201.81
材 料 费 明 细 | 主要材料名称、规格、型号 | [7 empty] | 单位 | 数量 |  | 单价（元） |  | 合价（元） |  |  | 暂估单价 （元） | 暂估合价 （元）
| 水 | [7 empty] | m3 | 0.072 |  | 4.58 |  | 0.33
| 复合普通硅酸盐水泥 P.C 32.5 | [7 empty] | t | 0.0099 |  | 329.76 |  | 3.26
| 复合普通硅酸盐水泥 P.C 32.5 | [7 empty] | kg | 0.9 |  | 0.33 |  | 0.3
| 其他材料费 | [7 empty] | 元 | 0.448 |  | 1 |  | 0.45
| 中砂 | [7 empty] | m3 | 0.0245 |  | 83.56 |  | 2.05
| 草酸 | [7 empty] | kg | 0.21 |  | 3.67 |  | 0.77
| 松节油 | [7 empty] | kg | 0.1575 |  | 6.69 |  | 1.05
注：1.如不使用省级或行业建设主管部门发布的计价依据，可不填定额编码、名称等； 2.招标文件提供了暂估单价的材料，按暂估的单价填入表内“暂估单价”栏及“暂估合价”栏。
表-09
综合单价分析表
工程名称：广州市中西医结合医院门诊楼大堂走廊C区 | [10 empty] | 标段： |  |  |  | 第 10 页 共 13 页
| 金刚石 (综合) | [7 empty] | 块 | 0.21 |  | 5.47 |  | 1.15
| 其他材料费 | [10 empty] | - |  | 0.53 |  |  | -
| 材料费小计 | [10 empty] | - |  | 9.88 |  |  | -
注：1.如不使用省级或行业建设主管部门发布的计价依据，可不填定额编码、名称等； 2.招标文件提供了暂估单价的材料，按暂估的单价填入表内“暂估单价”栏及“暂估合价”栏。
表-09
综合单价分析表
工程名称：广州市中西医结合医院门诊楼大堂走廊C区 | [10 empty] | 标段： |  |  |  | 第 11 页 共 13 页
项目编码 |  | 030404033001 |  | 项目名称 |  | 风扇 |  |  |  | 计量单位 |  |  | 台 |  |  | 工程量 |  | 3
清单综合单价组成明细
定额编号 | 定额项目名称 | 定额 单位 | 数量 | 单价 | [7 empty] | 合价
|  |  |  | 人工费 | 材料费 | 机械费 | 管理费 | 利润 | 规费 | 税金 |  | 人工费 | 材料费 | 机械费 |  | 管理费 | 利润 | 规费 | 税金
借C2-4-166 | 风扇接线 | 台 | 1 | 7.92 | 2.98 |  | 1.15 | 1.43 |  |  |  | 7.92 | 2.98 |  |  | 2.58 | 1.43
借C2-12-427 | 吊风扇 | 台 | 1 | 35.75 | 255.32 |  | 5.19 | 6.44 |  |  |  | 35.75 | 255.32 |  |  | 11.63 | 6.44
人工单价 |  | 小计 | [9 empty] | 43.67 | 258.3 |  |  | 6.34 | 7.87
综合工日110元/工日 |  | 未计价材料费 | [9 empty] | 252.16
清单项目综合单价 | [11 empty] | 316.17
材 料 费 明 细 | 主要材料名称、规格、型号 | [7 empty] | 单位 | 数量 |  | 单价（元） |  | 合价（元） |  |  | 暂估单价 （元） | 暂估合价 （元）
| 其他材料费 | [7 empty] | 元 | 0.16 |  | 1 |  | 0.16
| 风扇(含调速开关) | [7 empty] | 台 | 1 |  | 252.16 |  | 252.16
| 其他材料费 | [10 empty] | - |  | 5.98 |  |  | -
| 材料费小计 | [10 empty] | - |  | 258.3 |  |  | -
注：1.如不使用省级或行业建设主管部门发布的计价依据，可不填定额编码、名称等； 2.招标文件提供了暂估单价的材料，按暂估的单价填入表内“暂估单价”栏及“暂估合价”栏。
表-09
综合单价分析表
工程名称：广州市中西医结合医院门诊楼大堂走廊C区 | [10 empty] | 标段： |  |  |  | 第 12 页 共 13 页
项目编码 |  | 030412004001 |  | 项目名称 |  | 筒灯 |  |  |  | 计量单位 |  |  | 套 |  |  | 工程量 |  | 33
清单综合单价组成明细
定额编号 | 定额项目名称 | 定额 单位 | 数量 | 单价 | [7 empty] | 合价
|  |  |  | 人工费 | 材料费 | 机械费 | 管理费 | 利润 | 规费 | 税金 |  | 人工费 | 材料费 | 机械费 |  | 管理费 | 利润 | 规费 | 税金
借C2-12-169 | 点光源艺术装饰灯具 嵌入式 灯具直径(350) 示意图号:179、180、181 | 10套 | 0.1 | 202.73 | 316.89 |  | 29.44 | 36.49 |  |  |  | 20.27 | 31.69 |  |  | 6.59 | 3.65
人工单价 |  | 小计 | [9 empty] | 20.27 | 31.69 |  |  | 2.94 | 3.65
综合工日110元/工日 |  | 未计价材料费 | [9 empty] | 30.61
清单项目综合单价 | [11 empty] | 58.55
材 料 费 明 细 | 主要材料名称、规格、型号 | [7 empty] | 单位 | 数量 |  | 单价（元） |  | 合价（元） |  |  | 暂估单价 （元） | 暂估合价 （元）
| 其他材料费 | [7 empty] | 元 | 0.37 |  | 1 |  | 0.37
| 筒灯 5寸竖螺（1*18W节能灯） | [7 empty] | 套 | 1.01 |  | 30.31 |  | 30.61
| 其他材料费 | [10 empty] | - |  | 0.7 |  |  | -
| 材料费小计 | [10 empty] | - |  | 31.68 |  |  | -
注：1.如不使用省级或行业建设主管部门发布的计价依据，可不填定额编码、名称等； 2.招标文件提供了暂估单价的材料，按暂估的单价填入表内“暂估单价”栏及“暂估合价”栏。
表-09
综合单价分析表
工程名称：广州市中西医结合医院门诊楼大堂走廊C区 | [10 empty] | 标段： |  |  |  | 第 13 页 共 13 页
项目编码 |  | 粤011701008001 |  | 项目名称 |  | 综合钢脚手架 |  |  |  | 计量单位 |  |  | m2 |  |  | 工程量 |  | 99.59
清单综合单价组成明细
定额编号 | 定额项目名称 | 定额 单位 | 数量 | 单价 | [7 empty] | 合价
|  |  |  | 人工费 | 材料费 | 机械费 | 管理费 | 利润 | 规费 | 税金 |  | 人工费 | 材料费 | 机械费 |  | 管理费 | 利润 | 规费 | 税金
A22-1 | 综合钢脚手架 高度(m以内) 4.5 | 100m2 | 0.01 | 699.6 | 469.05 | 66.33 | 192.85 | 125.93 |  |  |  | 7 | 4.69 | 0.66 |  | 0.67 | 1.26
人工单价 |  | 小计 | [9 empty] | 7 | 4.69 | 0.66 |  | 0.67 | 1.26
综合工日110元/工日 |  | 未计价材料费
清单项目综合单价 | [11 empty] | 14.28
材 料 费 明 细 | 主要材料名称、规格、型号 | [7 empty] | 单位 | 数量 |  | 单价（元） |  | 合价（元） |  |  | 暂估单价 （元） | 暂估合价 （元）
| 其他材料费 | [7 empty] | 元 | 0.2613 |  | 1 |  | 0.26
| 松节油 | [7 empty] | kg | 0.0177 |  | 6.69 |  | 0.12
| 酚醛红丹防锈漆 | [7 empty] | kg | 0.0565 |  | 15.45 |  | 0.87
| 脚手架钢管 φ51×3.5 | [7 empty] | m | 0.1241 |  | 15.25 |  | 1.89
| 脚手架直角扣 (含螺丝） | [7 empty] | 套 | 0.0879 |  | 5.2 |  | 0.46
| 其他材料费 | [10 empty] | - |  | 1.09 |  |  | -
| 材料费小计 | [10 empty] | - |  | 4.69 |  |  | -
注：1.如不使用省级或行业建设主管部门发布的计价依据，可不填定额编码、名称等； 2.招标文件提供了暂估单价的材料，按暂估的单价填入表内“暂估单价”栏及“暂估合价”栏。
表-09

## 表-11 总价措施项目清单与计价表
总价措施项目清单与计价表
工程名称：广州市中西医结合医院门诊楼大堂走廊C区 |  |  |  |  | 标段： |  |  | 第 1 页 共 1 页
序号 | 项目编码 | 项目名称 | 计算基础 | 费率 (%) |  | 金额 (元) | 调整费率 (%) |  | 调整后 金额 (元) | 备注
1 | 011707001001 | 文明施工与环境保护、临时设施、安全施工 | 分部分项合计 | 3.8796 |  | 1840.43 |  |  |  | 以分部分项工程费为计算基础，费率3.8796%
2 | WMGDZJF00001 | 文明工地增加费 | 分部分项合计 | 0 | [5 empty] | 以分部分项工程费为计算基础，市级文明工地为0.4%；省级文明工地为0.7%
3 | 011707002001 | 夜间施工增加费 |  | 20 | [5 empty] | 以夜间施工项目人工费的20%计算
4 | GGCSF0000001 | 赶工措施 | 分部分项合计 | 0 | [5 empty] | 赶工措施费=（1-δ）*分部分项工程费*0.1 （0.8≤δ＜1 式中：δ=合同工期/定额工期）
5 | NJCCQZJCC001 | 泥浆池(槽)砌筑及拆除 | [7 empty] | 钻(冲)孔桩、旋挖成孔灌注桩、微型桩，费用标准为:26.26元/m3； 地下连续墙费用标准为:42.11元/m3
合 计 | [5 empty] | 1840.43
编制人（造价人员）： |  |  |  |  | 复核人（造价工程师）：
注：1.“计算基础”中安全文明施工费可为“定额基价”、“定额人工费”或“定额人工费+定额机械费”，其他项目可为“定额人工费”或“定额人工费+定额机械费”。 2.按施工方案计算的措施费，若无“计算基础”和“费率”的数值，也可只填“金额”数值，但应在备注栏说明施工方案出处或计算方法。
表-11

## 表-12 其他项目清单与计价汇总表
其他项目清单与计价汇总表
工程名称：广州市中西医结合医院门诊楼大堂走廊C区 |  |  | 标段： |  | 第 1 页 共 1 页
序号 | 项目名称 | 金额（元） |  | 结算金额（元） |  | 备注
1 | 材料检验试验费
2 | 工程优质费
3 | 暂列金额 |  |  |  |  | 明细详见表-12-1
4 | 暂估价
4.1 | 材料暂估价 | — |  |  |  | 明细详见表-12-2
4.2 | 专业工程暂估价 |  |  |  |  | 明细详见表-12-3
5 | 计日工 |  |  |  |  | 明细详见表-12-4
6 | 总承包服务费 |  |  |  |  | 明细详见表-12-5
7 | 材料保管费
8 | 预算包干费 | 474.39
9 | 现场签证费用
10 | 索赔费用
| 合 计 | 474.39 |  |  |  | —
注：材料（工程设备）暂估单价进入清单项目综合单价，此处不汇总。
表—12

## 表-12-5 总承包服务费计价表
总承包服务费计价表
工程名称：广州市中西医结合医院门诊楼大堂走廊C区 |  |  |  | 标段： |  | 第 1 页 共 1 页
序号 | 项目名称 | 项目价值（元） | 服务内容 |  | 计算基础 |  | 费率(%) | 金额
合 计 | [7 empty] | 0.00
注：此表项目名称、服务内容由招标人填写，编制招标控制价时，费率及金额由招标人按有关计价规定确定；投标时，费率及金额由投标人自主报价，计入投标总价中。
表—12—5

## 表-13 规费、税金项目清单与计价表
规费、税金项目清单与计价表
工程名称：广州市中西医结合医院门诊楼大堂走廊C区 |  |  | 标段： |  |  | 第 1 页 共 1 页
序号 | 项目名称 | 计算基础 |  | 取费基数 | 计算费率 (%) |  | 金额(元)
1 | 规费 | 规费合计 |  | 51.18 |  |  | 51.18
1.1 | 工程排污费 | 分部分项合计+措施合计+其他项目 |  | 51175.54 | 0
1.2 | 施工噪音排污费 | 分部分项合计+措施合计+其他项目 |  | 51175.54 | 0
1.3 | 防洪工程维护费 | 分部分项合计+措施合计+其他项目 |  | 51175.54 | 0
1.4 | 危险作业意外伤害保险费 | 分部分项合计+措施合计+其他项目 |  | 51175.54 | 0.1 |  | 51.18
2 | 税金 | 分部分项合计+措施合计+其他项目+规费 |  | 51226.72 | 11 |  | 5634.94
合 计 | [6 empty] | 5686.12
编制人（造价人员）： |  |  | 复核人（造价工程师）：
表—13