## 碎石机房
广州中西医结合医院碎石机房改造需求
序号 | 工程项目与内容 | 数量 | 单位 | 技术要求
一 | 碎石机房部分
1 | 电动防辐射推拉门（2100×1400） | 1 | 樘 | 3mmpb
2 | 手动防辐射单开门（2100×900） | 1 | 樘 | 3mmpb
3 | 观察窗防护框（1260×860） | 1 | 个 | 3mmpb
4 | 观察窗不锈钢防护套 | 1 | 个 | 3mmpb
5 | 不锈钢防护推拉门套 | 1 | 个 | 3mmpb
6 | 不锈钢防护单开门套 | 1 | 个 | 3mmpb
7 | 铅玻璃（1200×800×15） | 1 | 个 | 3mmpb
8 | 风管口、空调管口用铅板包裹 | 1 | 项 | 2mmpb
9 | 四周墙体批荡防辐射涂料 | 59.4 | ㎡ | 2mmpb
10 | 天花批荡防辐射涂料 | 22.7 | ㎡ | 2mmpb
11 | 地面批荡防辐射涂料 | 22.7 | ㎡ | 2mmpb
12 | 防辐射门工作指示灯 | 1 | 个
二 | 装修部分
1 | 机房墙身防护层面上批荡水泥沙找平 | 59.4 | ㎡
2 | 机房墙身安装隔音棉 | 59.4 | ㎡
3 | 机房墙身面贴吸音板、铝合金装饰条收口 | 59.4 | ㎡
4 | 机房天花安装60×60微孔吸音铝扣板 | 22.7 | ㎡
5 | 机房地面水泥沙浆找平层 | 22.7 | ㎡
6 | 机房地面做自流平水泥找平 | 22.7 | ㎡
7 | 机房地面及脚线铺贴PVC地板胶 | 25.7 | ㎡
8 | 控制室墙身墙面批荡水泥沙找平 | 49.7 | ㎡
9 | 控制室墙身油乳胶漆 | 49.7 | ㎡
10 | 控制室天花安装60×60铝扣板 | 12.5 | ㎡
11 | 控制室地面水泥沙浆找平层 | 12.5 | ㎡
12 | 控制室地面做自流平水泥找平 | 12.5 | ㎡
13 | 控制室地面及脚线铺贴PVC地板胶 | 15 | ㎡
14 | 外运余泥、清场卫生 | 1 | 项
四 | 电气安装部分
1 | 配电箱：3N 380V 50HZ 3.5Kw | 1 | 个
2 | 安装设备专用急停及启动开关 | 1 | 项
3 | 敷设照明插座电源线 | 40 | ㎡
4 | 安装600×600mm LED灯盘 | 6 | 盘
5 | 安装二三插座 | 10 | 位
6 | 安装大翘板开关 | 3 | 位
7 | 安装排风扇 | 2 | 台
8 | 安装排风管道 | 15 | m
9 | 安装紫外线杀菌灯 | 2 | 套
10 | 网络插座 | 2 | 个
11 | 墙体开槽及埋设网络线管 | 15 | m
12 | 洗手盆及龙头 | 2 | 个
13 | 洗手盆对应给水管 | 10 | m
14 | 洗手盆对应排水管 | 10 | m
15 | 抽湿机排水管 | 10 | m
16 | 单开防护门闭门器 | 1 | 个
五 | 拆除及新砌筑墙部分
1 | 拆除原有控制室及机房之间墙体 | 4.6 | m³
2 | 砌筑新墙体 | 4.6 | m³
3 | 凿除原有墙体墙灰 | 60 | ㎡
4 | 新砌筑门窗过梁（含钢筋模板等） | 2 | 个
5 | 拆除416原有防护门并砌砖封堵 | 1 | 项
6 | 拆除416原有玻璃观察窗并砌筑封堵 | 1 | 项
7 | 拆除原地面木地板 | 36 | ㎡
8 | 拆除原天花铝扣板及龙骨 | 36 | ㎡
六 | 职业病危害预评及控评及环评费用 | 1 | 项