## 机房需求清单
广州市中西医结合医院防护机房改造需求
序号 | 项目 | 防护方案 | 规格要求 | 单位 | 数量 | 其他要求
1 | 穿刺钼靶机房 | 防护涂料 | 硫酸钡 | 包 | 110 | 辐射防护，1.5mmpb
2 |  | 顶棚铅板 | 8%搭接 | ㎡ | 19 | 辐射防护，2mmpb
3 |  | 铅玻璃3mmpb | 600×800 | 套 | 1 | 含铅框
4 |  | 电动推拉门 | 1500×2100 | 套 | 1 | 辐射防护，2.5mmpb，含光幕及指示灯
5 |  | 墙面一般抹灰找平打底 | 底层厚度、砂浆配合比：150厚1：2.5抹灰水泥砂浆 | m² | 73 | 机房内装修
6 |  | 墙面装饰面板（含阻燃板打底，含控制室19平方） | 含装饰条，含底板阻燃板 | m² | 92 | 机房内装修
7 |  | 自流平地面+医用塑料卷材 | 2mm | m² | 19 | 机房内装修
8 |  | 铝扣板天花 | 0.8国标 | m² | 19 | 机房内装修
9 |  | 吊顶LED灯 | 60w | 个 | 3 | 机房内装修
10 |  | 排气扇/插座/开关/电线布线 | 材质：国标，施耐德 | 套 | 1 | 机房内装修
11 |  | 洞口铅封堵（含窗门各一） |  | 套 | 2
12 |  | 《放射诊疗许可证》和《辐射安全许可证》 |  | 项 | 1
13 | 碎石机房 | 防护护涂料 | 硫酸钡 | 包 | 123 | 辐射防护，1.5mmpb
14 |  | 顶棚铅板 | 8%搭接 | ㎡ | 27 | 辐射防护，2mmpb
15 |  | 铅玻璃3mmpb | 600×800 | 套 | 1 | 新增防护
16 |  | 电动推拉门 | 1500×2100 | 套 | 1 | 辐射防护，2.5mmpb，含光幕及指示灯
17 |  | 墙面一般抹灰找平打底 | 底层厚度、砂浆配合比：150厚1：2.5抹灰水泥砂浆 | m² | 82 | 机房内装修
18 |  | 墙面装饰面板（含阻燃板打底，含控制室19平方） | 含装饰条，含底板阻燃板 | m² | 101 | 机房内装修
19 |  | 自流平地面+医用塑料卷材 | 2mm | m² | 27 | 机房内装修
20 |  | 铝扣板天花 | 0.8国标 | m² | 27 | 机房内装修
21 |  | 吊顶LED灯 | 60w | 个 | 3 | 机房内装修
22 |  | 排气扇/插座/开关/电线布线 | 材质：国标，施耐德 | 套 | 1 | 机房内装修
23 |  | 电缆沟建造及设备基础建造 | 含防水及盖板 | 套 | 1
24 |  | 洞口铅封堵（含窗门各一） |  | 套 | 2
25 |  | 《放射诊疗许可证》和《辐射安全许可证》 |  | 项 | 1
26 |  | 操作室日常门 | 900*2100 | 扇 | 1 | 碳晶材质，带密码锁
27 | 骨密度机房 | 铅玻璃3mmpb | 600×600 | 套 | 1 | 置换
28 |  | 墙面装饰面板（含阻燃板打底） | 含装饰条，含底板阻燃板 | m² | 68 | 机房内装修
29 |  | 自流平地面+医用塑料卷材 | 2mm | m² | 20 | 机房内装修
30 |  | 铝扣板天花 | 0.8国标 | m² | 20 | 机房内装修
31 |  | 吊顶LED灯 | 60w | 个 | 2 | 机房内装修
32 |  | 排气扇 | 含铅包围防护 | 个 | 1 | 金羚
33 |  | 《放射诊疗许可证》和《辐射安全许可证》 |  | 项 | 1 | 机房内装修
34 | 钼靶机房 | 铅玻璃3mmpb | 600×800 | 套 | 1 | 置换
35 |  | 墙面装饰面板（含阻燃板打底） | 含装饰条，含底板阻燃板 | m² | 53 | 机房内装修
36 |  | 自流平地面+医用塑料卷材 | 2mm | m² | 12 | 机房内装修
37 |  | 铝扣板天花 | 0.8国标 | m² | 12 | 机房内装修
38 |  | 排气扇 | 含铅包围防护 | 个 | 1 | 金羚
39 |  | 吊顶LED灯 | 60w | 个 | 2 | 机房内装修